## Sheet1
path | output_file_name | key_word | remove_word | finished | plus | speed[mm/s] | length[mm] | cross_section_area[mm2]
2/C2_lap=20 | l20 |  |  |  | 0 | 1 | 120 | 50

## l20_th1.0
TIME | FX | strain | stress | 最大応力 | 15.447
0.02 | 26.5148 | 0.00016667 | 0.5303 | ヤング率 | 3178.7821
0.04 | 53.0297 | 0.00033333 | 1.0606
0.06 | 79.5445 | 0.0005 | 1.5909
0.08 | 106.059 | 0.00066667 | 2.1212
0.1 | 132.574 | 0.00083333 | 2.6515
0.12 | 159.089 | 0.001 | 3.1818
0.14 | 185.604 | 0.0011667 | 3.7121
0.16 | 212.094 | 0.0013333 | 4.2419
0.18 | 238.515 | 0.0015 | 4.7703
0.2 | 264.796 | 0.0016667 | 5.2959
0.22 | 291.06 | 0.0018333 | 5.8212
0.24 | 317.249 | 0.002 | 6.345
0.26 | 343.298 | 0.0021667 | 6.866
0.28 | 368.616 | 0.0023333 | 7.3723
0.3 | 394.184 | 0.0025 | 7.8837
0.32 | 419.274 | 0.0026667 | 8.3855
0.34 | 443.391 | 0.0028333 | 8.8678
0.36 | 467.717 | 0.003 | 9.3543
0.38 | 491.809 | 0.0031667 | 9.8362
0.4 | 514.806 | 0.0033333 | 10.2961
0.42 | 538.258 | 0.0035 | 10.7652
0.44 | 560.514 | 0.0036667 | 11.2103
0.46 | 583.312 | 0.0038333 | 11.6662
0.48 | 605.649 | 0.004 | 12.113
0.5 | 626.352 | 0.0041667 | 12.527
0.52 | 642.362 | 0.0043333 | 12.8472
0.54 | 641.053 | 0.0045 | 12.8211
0.56 | 642.483 | 0.0046667 | 12.8497
0.58 | 648.838 | 0.0048333 | 12.9768
0.6 | 657.186 | 0.005 | 13.1437
0.62 | 664.341 | 0.0051667 | 13.2868
0.64 | 674.926 | 0.0053333 | 13.4985
0.66 | 686.467 | 0.0055 | 13.7293
0.68 | 698.378 | 0.0056667 | 13.9676
0.7 | 708.989 | 0.0058333 | 14.1798
0.72 | 720.665 | 0.006 | 14.4133
0.74 | 732.61 | 0.0061667 | 14.6522
0.76 | 744.351 | 0.0063333 | 14.887
0.78 | 755.137 | 0.0065 | 15.1027
0.8 | 765.602 | 0.0066667 | 15.312
0.82 | 772.349 | 0.0068333 | 15.447
0.84 | 761.478 | 0.007 | 15.2296
0.86 | 660.5 | 0.0071667 | 13.21
0.88 | 435.287 | 0.0073333 | 8.7057
0.9 | 359.264 | 0.0075 | 7.1853
0.92 | 309.532 | 0.0076667 | 6.1906
0.94 | 260.234 | 0.0078333 | 5.2047
0.96 | 262.331 | 0.008 | 5.2466
0.98 | 266.209 | 0.0081667 | 5.3242
1 | 270.669 | 0.0083333 | 5.4134
1.02 | 274.987 | 0.0085 | 5.4997
1.04 | 279.575 | 0.0086667 | 5.5915
1.06 | 284.387 | 0.0088333 | 5.6877
1.08 | 289.219 | 0.009 | 5.7844
1.1 | 294.155 | 0.0091667 | 5.8831
1.12 | 299.032 | 0.0093333 | 5.9806
1.14 | 303.991 | 0.0095 | 6.0798
1.16 | 308.94 | 0.0096667 | 6.1788
1.18 | 313.299 | 0.0098333 | 6.266
1.2 | 318.268 | 0.01 | 6.3654
1.22 | 323.192 | 0.010167 | 6.4638
1.24 | 328.143 | 0.010333 | 6.5629
1.26 | 333.009 | 0.0105 | 6.6602
1.28 | 337.364 | 0.010667 | 6.7473
1.3 | 342.093 | 0.010833 | 6.8419
1.32 | 346.564 | 0.011 | 6.9313
1.34 | 350.277 | 0.011167 | 7.0055
1.36 | 353.896 | 0.011333 | 7.0779
1.38 | 358.259 | 0.0115 | 7.1652
1.4 | 362.735 | 0.011667 | 7.2547
1.42 | 366.913 | 0.011833 | 7.3383
1.44 | 371.647 | 0.012 | 7.4329
1.46 | 376.473 | 0.012167 | 7.5295
1.48 | 381.033 | 0.012333 | 7.6207
1.5 | 385.73 | 0.0125 | 7.7146
1.52 | 390.189 | 0.012667 | 7.8038
1.54 | 394.999 | 0.012833 | 7.9
1.56 | 399.53 | 0.013 | 7.9906
1.58 | 404.258 | 0.013167 | 8.0852
1.6 | 408.38 | 0.013333 | 8.1676
1.62 | 412.155 | 0.0135 | 8.2431
1.64 | 416.036 | 0.013667 | 8.3207
1.66 | 418.089 | 0.013833 | 8.3618
1.68 | 422.042 | 0.014 | 8.4408
1.7 | 426.433 | 0.014167 | 8.5287
1.72 | 431.09 | 0.014333 | 8.6218
1.74 | 435.688 | 0.0145 | 8.7138
1.76 | 439.999 | 0.014667 | 8.8
1.78 | 444.781 | 0.014833 | 8.8956
1.8 | 449.667 | 0.015 | 8.9933
1.82 | 454.579 | 0.015167 | 9.0916
1.84 | 459.465 | 0.015333 | 9.1893
1.86 | 464.272 | 0.0155 | 9.2854
1.88 | 468.955 | 0.015667 | 9.3791
1.9 | 473.813 | 0.015833 | 9.4763
1.92 | 478.682 | 0.016 | 9.5736
1.94 | 483.397 | 0.016167 | 9.6679
1.96 | 487.874 | 0.016333 | 9.7575
1.98 | 491.524 | 0.0165 | 9.8305
1.99 | 493.591 | 0.016583 | 9.8718
1.9945 | 494.178 | 0.016621 | 9.8836
1.9973 | 491.081 | 0.016644 | 9.8216
1.9993 | 491.058 | 0.016661 | 9.8212
2 | 487.311 | 0.016667 | 9.7462

## まとめ
sheet_name | tensile_strength | young's_modulus
l20_th1.0 | 15.447 | 3178.7821