## Sheet1
path | output_file_name | key_word | remove_word | finished | plus | speed[mm/s] | length[mm] | cross_section_area[mm2]
sample/ | sample |  |  |  | 0 | 1 | 120 | 50

## c2_l10_th0.5
TIME | FX | strain | stress | 最大応力 | 15.1973
0.02 | 17.3174 | 0.00016667 | 0.34635 | ヤング率 | 2078.0826
0.04 | 34.6348 | 0.00033333 | 0.6927
0.06 | 51.9521 | 0.0005 | 1.039
0.08 | 69.2695 | 0.00066667 | 1.3854
0.1 | 86.5869 | 0.00083333 | 1.7317
0.12 | 103.904 | 0.001 | 2.0781
0.14 | 121.222 | 0.0011667 | 2.4244
0.16 | 138.539 | 0.0013333 | 2.7708
0.18 | 155.856 | 0.0015 | 3.1171
0.2 | 173.174 | 0.0016667 | 3.4635
0.22 | 190.484 | 0.0018333 | 3.8097
0.24 | 207.791 | 0.002 | 4.1558
0.26 | 225.069 | 0.0021667 | 4.5014
0.28 | 242.332 | 0.0023333 | 4.8466
0.3 | 259.577 | 0.0025 | 5.1915
0.32 | 276.826 | 0.0026667 | 5.5365
0.34 | 293.942 | 0.0028333 | 5.8788
0.36 | 310.992 | 0.003 | 6.2198
0.38 | 328.001 | 0.0031667 | 6.56
0.4 | 344.933 | 0.0033333 | 6.8987
0.42 | 361.701 | 0.0035 | 7.234
0.44 | 378.35 | 0.0036667 | 7.567
0.46 | 394.845 | 0.0038333 | 7.8969
0.48 | 411.328 | 0.004 | 8.2266
0.5 | 427.823 | 0.0041667 | 8.5565
0.52 | 443.413 | 0.0043333 | 8.8683
0.54 | 458.692 | 0.0045 | 9.1738
0.56 | 472.79 | 0.0046667 | 9.4558
0.58 | 487.989 | 0.0048333 | 9.7598
0.6 | 502.863 | 0.005 | 10.0573
0.62 | 517.737 | 0.0051667 | 10.3547
0.64 | 533.017 | 0.0053333 | 10.6603
0.66 | 548.415 | 0.0055 | 10.9683
0.68 | 563.833 | 0.0056667 | 11.2767
0.7 | 579.07 | 0.0058333 | 11.5814
0.72 | 593.79 | 0.006 | 11.8758
0.74 | 608.612 | 0.0061667 | 12.1722
0.76 | 623.442 | 0.0063333 | 12.4688
0.78 | 638.27 | 0.0065 | 12.7654
0.8 | 653.082 | 0.0066667 | 13.0616
0.82 | 667.757 | 0.0068333 | 13.3551
0.84 | 682.192 | 0.007 | 13.6438
0.86 | 696.412 | 0.0071667 | 13.9282
0.88 | 710.097 | 0.0073333 | 14.2019
0.9 | 723.318 | 0.0075 | 14.4664
0.92 | 735.381 | 0.0076667 | 14.7076
0.94 | 747.007 | 0.0078333 | 14.9401
0.96 | 755.925 | 0.008 | 15.1185
0.98 | 759.867 | 0.0081667 | 15.1973
1 | 742.771 | 0.0083333 | 14.8554
1.02 | 557.615 | 0.0085 | 11.1523
1.04 | 147.924 | 0.0086667 | 2.9585
1.06 | 87.0133 | 0.0088333 | 1.7403
1.08 | 85.7584 | 0.009 | 1.7152
1.1 | 86.6278 | 0.0091667 | 1.7326
1.12 | 87.3381 | 0.0093333 | 1.7468
1.14 | 88.6864 | 0.0095 | 1.7737
1.16 | 90.0429 | 0.0096667 | 1.8009
1.18 | 91.4651 | 0.0098333 | 1.8293
1.2 | 92.9131 | 0.01 | 1.8583
1.22 | 94.3067 | 0.010167 | 1.8861
1.24 | 95.7177 | 0.010333 | 1.9144
1.26 | 97.118 | 0.0105 | 1.9424
1.28 | 98.5273 | 0.010667 | 1.9705
1.3 | 99.8391 | 0.010833 | 1.9968
1.32 | 101.221 | 0.011 | 2.0244
1.34 | 101.344 | 0.011167 | 2.0269
1.36 | 102.427 | 0.011333 | 2.0485
1.38 | 103.603 | 0.0115 | 2.0721
1.4 | 104.841 | 0.011667 | 2.0968
1.42 | 105.929 | 0.011833 | 2.1186
1.44 | 107.301 | 0.012 | 2.146
1.46 | 108.663 | 0.012167 | 2.1733
1.48 | 109.6 | 0.012333 | 2.192
1.5 | 110.215 | 0.0125 | 2.2043
1.52 | 111.539 | 0.012667 | 2.2308
1.54 | 112.892 | 0.012833 | 2.2578
1.56 | 114.241 | 0.013 | 2.2848
1.58 | 115.518 | 0.013167 | 2.3104
1.6 | 116.85 | 0.013333 | 2.337
1.62 | 118.152 | 0.0135 | 2.363
1.64 | 119.398 | 0.013667 | 2.388
1.66 | 120.654 | 0.013833 | 2.4131
1.68 | 121.989 | 0.014 | 2.4398
1.7 | 123.328 | 0.014167 | 2.4666
1.72 | 124.65 | 0.014333 | 2.493
1.74 | 125.955 | 0.0145 | 2.5191
1.76 | 127.246 | 0.014667 | 2.5449
1.78 | 128.531 | 0.014833 | 2.5706
1.8 | 129.755 | 0.015 | 2.5951
1.82 | 131.053 | 0.015167 | 2.6211
1.84 | 132.351 | 0.015333 | 2.647
1.86 | 133.643 | 0.0155 | 2.6729
1.88 | 134.977 | 0.015667 | 2.6995
1.9 | 136.295 | 0.015833 | 2.7259
1.92 | 137.423 | 0.016 | 2.7485
1.94 | 138.602 | 0.016167 | 2.772
1.96 | 139.786 | 0.016333 | 2.7957
1.98 | 141.114 | 0.0165 | 2.8223
2 | 23.2219 | 0.016667 | 0.46444

## c2_l10_th1.0
TIME | FX | strain | stress | 最大応力 | 15.2858
0.02 | 25.6648 | 0.00016667 | 0.5133 | ヤング率 | 3077.4447
0.04 | 51.3297 | 0.00033333 | 1.0266
0.06 | 76.9945 | 0.0005 | 1.5399
0.08 | 102.659 | 0.00066667 | 2.0532
0.1 | 128.324 | 0.00083333 | 2.5665
0.12 | 153.989 | 0.001 | 3.0798
0.14 | 179.654 | 0.0011667 | 3.5931
0.16 | 205.295 | 0.0013333 | 4.1059
0.18 | 230.871 | 0.0015 | 4.6174
0.2 | 256.392 | 0.0016667 | 5.1278
0.22 | 281.899 | 0.0018333 | 5.638
0.24 | 307.259 | 0.002 | 6.1452
0.26 | 332.494 | 0.0021667 | 6.6499
0.28 | 357.116 | 0.0023333 | 7.1423
0.3 | 381.605 | 0.0025 | 7.6321
0.32 | 406.02 | 0.0026667 | 8.1204
0.34 | 430.125 | 0.0028333 | 8.6025
0.36 | 453.279 | 0.003 | 9.0656
0.38 | 475.868 | 0.0031667 | 9.5174
0.4 | 492.575 | 0.0033333 | 9.8515
0.42 | 499.461 | 0.0035 | 9.9892
0.44 | 512.752 | 0.0036667 | 10.255
0.46 | 524.375 | 0.0038333 | 10.4875
0.48 | 535.76 | 0.004 | 10.7152
0.5 | 549.001 | 0.0041667 | 10.98
0.52 | 563.054 | 0.0043333 | 11.2611
0.54 | 577.075 | 0.0045 | 11.5415
0.56 | 591.419 | 0.0046667 | 11.8284
0.58 | 605.148 | 0.0048333 | 12.103
0.6 | 619.312 | 0.005 | 12.3862
0.62 | 633.034 | 0.0051667 | 12.6607
0.64 | 645.917 | 0.0053333 | 12.9183
0.66 | 658.961 | 0.0055 | 13.1792
0.68 | 671.608 | 0.0056667 | 13.4322
0.7 | 684.217 | 0.0058333 | 13.6843
0.72 | 696.822 | 0.006 | 13.9364
0.74 | 708.698 | 0.0061667 | 14.174
0.76 | 719.272 | 0.0063333 | 14.3854
0.78 | 730.014 | 0.0065 | 14.6003
0.8 | 739.988 | 0.0066667 | 14.7998
0.82 | 748.351 | 0.0068333 | 14.967
0.84 | 755.4 | 0.007 | 15.108
0.86 | 761.078 | 0.0071667 | 15.2216
0.88 | 764.288 | 0.0073333 | 15.2858
0.9 | 763.505 | 0.0075 | 15.2701
0.92 | 693.657 | 0.0076667 | 13.8731
0.94 | 441.871 | 0.0078333 | 8.8374
0.96 | 325.656 | 0.008 | 6.5131
0.98 | 270.944 | 0.0081667 | 5.4189
1 | 145.4 | 0.0083333 | 2.908
1.02 | 145.805 | 0.0085 | 2.9161
1.04 | 147.448 | 0.0086667 | 2.949
1.06 | 149.971 | 0.0088333 | 2.9994
1.08 | 152.342 | 0.009 | 3.0468
1.1 | 154.997 | 0.0091667 | 3.0999
1.12 | 157.694 | 0.0093333 | 3.1539
1.14 | 159.384 | 0.0095 | 3.1877
1.16 | 162.031 | 0.0096667 | 3.2406
1.18 | 164.687 | 0.0098333 | 3.2937
1.2 | 167.425 | 0.01 | 3.3485
1.22 | 170.172 | 0.010167 | 3.4034
1.24 | 172.595 | 0.010333 | 3.4519
1.26 | 174.206 | 0.0105 | 3.4841
1.28 | 176.872 | 0.010667 | 3.5374
1.3 | 179.566 | 0.010833 | 3.5913
1.32 | 182.243 | 0.011 | 3.6449
1.34 | 184.91 | 0.011167 | 3.6982
1.36 | 187.567 | 0.011333 | 3.7513
1.38 | 190.15 | 0.0115 | 3.803
1.4 | 192.788 | 0.011667 | 3.8558
1.42 | 194.945 | 0.011833 | 3.8989
1.44 | 197.507 | 0.012 | 3.9501
1.46 | 200.062 | 0.012167 | 4.0012
1.48 | 202.7 | 0.012333 | 4.054
1.5 | 205.373 | 0.0125 | 4.1075
1.52 | 208.054 | 0.012667 | 4.1611
1.54 | 210.434 | 0.012833 | 4.2087
1.56 | 213.082 | 0.013 | 4.2616
1.58 | 215.339 | 0.013167 | 4.3068
1.6 | 217.862 | 0.013333 | 4.3572
1.62 | 220.453 | 0.0135 | 4.4091
1.64 | 222.902 | 0.013667 | 4.458
1.66 | 225.193 | 0.013833 | 4.5039
1.68 | 227.458 | 0.014 | 4.5492
1.7 | 229.859 | 0.014167 | 4.5972
1.72 | 232.353 | 0.014333 | 4.6471
1.74 | 234.97 | 0.0145 | 4.6994
1.76 | 237.542 | 0.014667 | 4.7508
1.78 | 239.991 | 0.014833 | 4.7998
1.8 | 242.554 | 0.015 | 4.8511
1.82 | 245.112 | 0.015167 | 4.9022
1.84 | 247.687 | 0.015333 | 4.9537
1.86 | 250.287 | 0.0155 | 5.0057
1.88 | 252.721 | 0.015667 | 5.0544
1.9 | 254.866 | 0.015833 | 5.0973
1.92 | 256.674 | 0.016 | 5.1335
1.94 | 258.186 | 0.016167 | 5.1637
1.96 | 259.837 | 0.016333 | 5.1967
1.98 | 262.249 | 0.0165 | 5.245
1.99 | 263.505 | 0.016583 | 5.2701
2 | 264.303 | 0.016667 | 5.2861

## c2_l10_th1.5
TIME | FX | strain | stress | 最大応力 | 13.655
0.02 | 38.879 | 0.00016667 | 0.77758 | ヤング率 | 4660.616
0.04 | 77.758 | 0.00033333 | 1.5552
0.06 | 116.637 | 0.0005 | 2.3327
0.08 | 155.516 | 0.00066667 | 3.1103
0.1 | 194.395 | 0.00083333 | 3.8879
0.12 | 233.274 | 0.001 | 4.6655
0.14 | 272.127 | 0.0011667 | 5.4425
0.16 | 310.872 | 0.0013333 | 6.2174
0.18 | 349.436 | 0.0015 | 6.9887
0.2 | 387.909 | 0.0016667 | 7.7582
0.22 | 426.226 | 0.0018333 | 8.5245
0.24 | 464.407 | 0.002 | 9.2881
0.26 | 501.922 | 0.0021667 | 10.0384
0.28 | 537.712 | 0.0023333 | 10.7542
0.3 | 572.81 | 0.0025 | 11.4562
0.32 | 605.376 | 0.0026667 | 12.1075
0.34 | 630.293 | 0.0028333 | 12.6059
0.36 | 636.801 | 0.003 | 12.736
0.38 | 603.194 | 0.0031667 | 12.0639
0.4 | 599.348 | 0.0033333 | 11.987
0.42 | 605.366 | 0.0035 | 12.1073
0.44 | 613.845 | 0.0036667 | 12.2769
0.46 | 624.42 | 0.0038333 | 12.4884
0.48 | 634.128 | 0.004 | 12.6826
0.5 | 642.45 | 0.0041667 | 12.849
0.52 | 650.746 | 0.0043333 | 13.0149
0.54 | 658.776 | 0.0045 | 13.1755
0.56 | 665.847 | 0.0046667 | 13.3169
0.58 | 672.572 | 0.0048333 | 13.4514
0.6 | 679.555 | 0.005 | 13.5911
0.62 | 682.749 | 0.0051667 | 13.655
0.64 | 666.955 | 0.0053333 | 13.3391
0.66 | 548.549 | 0.0055 | 10.971
0.68 | 349.852 | 0.0056667 | 6.997
0.7 | 295.261 | 0.0058333 | 5.9052
0.72 | 267.858 | 0.006 | 5.3572
0.74 | 232.142 | 0.0061667 | 4.6428
0.76 | 152.653 | 0.0063333 | 3.0531
0.78 | 153.54 | 0.0065 | 3.0708
0.8 | 156.045 | 0.0066667 | 3.1209
0.82 | 158.327 | 0.0068333 | 3.1665
0.84 | 161.22 | 0.007 | 3.2244
0.86 | 164.453 | 0.0071667 | 3.2891
0.88 | 168.023 | 0.0073333 | 3.3605
0.9 | 171.714 | 0.0075 | 3.4343
0.92 | 175.21 | 0.0076667 | 3.5042
0.94 | 178.731 | 0.0078333 | 3.5746
0.96 | 182.164 | 0.008 | 3.6433
0.98 | 185.478 | 0.0081667 | 3.7096
1 | 188.978 | 0.0083333 | 3.7796
1.02 | 192.565 | 0.0085 | 3.8513
1.04 | 196.24 | 0.0086667 | 3.9248
1.06 | 199.897 | 0.0088333 | 3.9979
1.08 | 203.511 | 0.009 | 4.0702
1.1 | 207.121 | 0.0091667 | 4.1424
1.12 | 210.659 | 0.0093333 | 4.2132
1.14 | 214.041 | 0.0095 | 4.2808
1.16 | 216.415 | 0.0096667 | 4.3283
1.18 | 219.138 | 0.0098333 | 4.3828
1.2 | 221.405 | 0.01 | 4.4281
1.22 | 223.275 | 0.010167 | 4.4655
1.24 | 224.146 | 0.010333 | 4.4829
1.26 | 226.746 | 0.0105 | 4.5349
1.28 | 230.095 | 0.010667 | 4.6019
1.3 | 233.143 | 0.010833 | 4.6629
1.32 | 235.525 | 0.011 | 4.7105
1.34 | 235.87 | 0.011167 | 4.7174
1.36 | 228.105 | 0.011333 | 4.5621
1.38 | 213.875 | 0.0115 | 4.2775
1.4 | 207.89 | 0.011667 | 4.1578
1.42 | 204.285 | 0.011833 | 4.0857
1.44 | 197.81 | 0.012 | 3.9562
1.46 | 190.035 | 0.012167 | 3.8007
1.48 | 181.827 | 0.012333 | 3.6365
1.5 | 169.095 | 0.0125 | 3.3819
1.52 | 163.888 | 0.012667 | 3.2778
1.54 | 163.472 | 0.012833 | 3.2694
1.56 | 164.288 | 0.013 | 3.2858
1.58 | 165.628 | 0.013167 | 3.3126
1.6 | 166.761 | 0.013333 | 3.3352
1.62 | 168.066 | 0.0135 | 3.3613
1.64 | 169.2 | 0.013667 | 3.384
1.66 | 170.664 | 0.013833 | 3.4133
1.68 | 172.162 | 0.014 | 3.4432
1.7 | 173.632 | 0.014167 | 3.4726
1.72 | 175.318 | 0.014333 | 3.5064
1.74 | 177.008 | 0.0145 | 3.5402
1.76 | 178.835 | 0.014667 | 3.5767
1.78 | 178.112 | 0.014833 | 3.5622
1.8 | 179.84 | 0.015 | 3.5968
1.82 | 181.516 | 0.015167 | 3.6303
1.84 | 183.422 | 0.015333 | 3.6684
1.86 | 185.331 | 0.0155 | 3.7066
1.88 | 187.163 | 0.015667 | 3.7433
1.9 | 189.005 | 0.015833 | 3.7801
1.92 | 190.925 | 0.016 | 3.8185
1.94 | 192.803 | 0.016167 | 3.8561
1.96 | 194.687 | 0.016333 | 3.8937
1.98 | 196.544 | 0.0165 | 3.9309
2 | 195.473 | 0.016667 | 3.9095

## c2_l20_th0.5
TIME | FX | strain | stress | 最大応力 | 15.3552
0.02 | 17.5626 | 0.00016667 | 0.35125 | ヤング率 | 2107.5092
0.04 | 35.1251 | 0.00033333 | 0.7025
0.06 | 52.6877 | 0.0005 | 1.0538
0.08 | 70.2503 | 0.00066667 | 1.405
0.1 | 87.8128 | 0.00083333 | 1.7563
0.12 | 105.375 | 0.001 | 2.1075
0.14 | 122.938 | 0.0011667 | 2.4588
0.16 | 140.501 | 0.0013333 | 2.81
0.18 | 158.063 | 0.0015 | 3.1613
0.2 | 175.626 | 0.0016667 | 3.5125
0.22 | 193.181 | 0.0018333 | 3.8636
0.24 | 210.733 | 0.002 | 4.2147
0.26 | 228.255 | 0.0021667 | 4.5651
0.28 | 245.762 | 0.0023333 | 4.9152
0.3 | 263.251 | 0.0025 | 5.265
0.32 | 280.735 | 0.0026667 | 5.6147
0.34 | 298.085 | 0.0028333 | 5.9617
0.36 | 315.356 | 0.003 | 6.3071
0.38 | 332.632 | 0.0031667 | 6.6526
0.4 | 349.791 | 0.0033333 | 6.9958
0.42 | 366.802 | 0.0035 | 7.336
0.44 | 383.579 | 0.0036667 | 7.6716
0.46 | 400.238 | 0.0038333 | 8.0048
0.48 | 416.889 | 0.004 | 8.3378
0.5 | 433.537 | 0.0041667 | 8.6707
0.52 | 449.966 | 0.0043333 | 8.9993
0.54 | 466.324 | 0.0045 | 9.3265
0.56 | 482.511 | 0.0046667 | 9.6502
0.58 | 498.452 | 0.0048333 | 9.969
0.6 | 514.693 | 0.005 | 10.2939
0.62 | 531.033 | 0.0051667 | 10.6207
0.64 | 547.025 | 0.0053333 | 10.9405
0.66 | 561.896 | 0.0055 | 11.2379
0.68 | 576.224 | 0.0056667 | 11.5245
0.7 | 590.853 | 0.0058333 | 11.8171
0.72 | 605.14 | 0.006 | 12.1028
0.74 | 619.948 | 0.0061667 | 12.399
0.76 | 634.388 | 0.0063333 | 12.6878
0.78 | 648.659 | 0.0065 | 12.9732
0.8 | 663.213 | 0.0066667 | 13.2643
0.82 | 677.867 | 0.0068333 | 13.5573
0.84 | 692.464 | 0.007 | 13.8493
0.86 | 707.105 | 0.0071667 | 14.1421
0.88 | 721.491 | 0.0073333 | 14.4298
0.9 | 734.706 | 0.0075 | 14.6941
0.92 | 745.95 | 0.0076667 | 14.919
0.94 | 755.745 | 0.0078333 | 15.1149
0.96 | 763.135 | 0.008 | 15.2627
0.98 | 767.326 | 0.0081667 | 15.3465
1 | 767.758 | 0.0083333 | 15.3552
1.02 | 755.174 | 0.0085 | 15.1035
1.04 | 579.2 | 0.0086667 | 11.584
1.06 | 163.734 | 0.0088333 | 3.2747
1.08 | 128.369 | 0.009 | 2.5674
1.1 | 122.32 | 0.0091667 | 2.4464
1.12 | 119.585 | 0.0093333 | 2.3917
1.14 | 117.912 | 0.0095 | 2.3582
1.16 | 115.762 | 0.0096667 | 2.3152
1.18 | 113.686 | 0.0098333 | 2.2737
1.2 | 112.679 | 0.01 | 2.2536
1.22 | 112.092 | 0.010167 | 2.2418
1.24 | 111.428 | 0.010333 | 2.2286
1.26 | 110.815 | 0.0105 | 2.2163
1.28 | 110.245 | 0.010667 | 2.2049
1.3 | 110.216 | 0.010833 | 2.2043
1.32 | 110.451 | 0.011 | 2.209
1.34 | 111.025 | 0.011167 | 2.2205
1.36 | 111.795 | 0.011333 | 2.2359
1.38 | 112.753 | 0.0115 | 2.2551
1.4 | 113.784 | 0.011667 | 2.2757
1.42 | 114.795 | 0.011833 | 2.2959
1.44 | 116.077 | 0.012 | 2.3215
1.46 | 117.309 | 0.012167 | 2.3462
1.48 | 117.833 | 0.012333 | 2.3567
1.5 | 118.47 | 0.0125 | 2.3694
1.52 | 118.956 | 0.012667 | 2.3791
1.54 | 119.651 | 0.012833 | 2.393
1.56 | 120.487 | 0.013 | 2.4097
1.58 | 120.708 | 0.013167 | 2.4142
1.6 | 121.533 | 0.013333 | 2.4307
1.62 | 122.61 | 0.0135 | 2.4522
1.64 | 119.685 | 0.013667 | 2.3937
1.66 | 81.2609 | 0.013833 | 1.6252
1.68 | 16.0559 | 0.014 | 0.32112
1.7 | 10.6186 | 0.014167 | 0.21237
1.72 | 8.2069 | 0.014333 | 0.16414
1.74 | 7.7112 | 0.0145 | 0.15422
1.76 | 7.3626 | 0.014667 | 0.14725
1.78 | 7.1835 | 0.014833 | 0.14367
1.8 | 7.0713 | 0.015 | 0.14143
1.82 | 7.0893 | 0.015167 | 0.14179
1.84 | 7.0411 | 0.015333 | 0.14082
1.86 | 7.0574 | 0.0155 | 0.14115
1.88 | 7.1032 | 0.015667 | 0.14206
1.9 | 7.1787 | 0.015833 | 0.14358
1.92 | 7.2543 | 0.016 | 0.14509
1.94 | 7.3299 | 0.016167 | 0.1466
1.96 | 7.4055 | 0.016333 | 0.14811
1.98 | 7.4272 | 0.0165 | 0.14854
2 | 7.1529 | 0.016667 | 0.14306

## c2_l20_th1.0
TIME | FX | strain | stress | 最大応力 | 15.447
0.02 | 26.5148 | 0.00016667 | 0.5303 | ヤング率 | 3178.7821
0.04 | 53.0297 | 0.00033333 | 1.0606
0.06 | 79.5445 | 0.0005 | 1.5909
0.08 | 106.059 | 0.00066667 | 2.1212
0.1 | 132.574 | 0.00083333 | 2.6515
0.12 | 159.089 | 0.001 | 3.1818
0.14 | 185.604 | 0.0011667 | 3.7121
0.16 | 212.094 | 0.0013333 | 4.2419
0.18 | 238.515 | 0.0015 | 4.7703
0.2 | 264.796 | 0.0016667 | 5.2959
0.22 | 291.06 | 0.0018333 | 5.8212
0.24 | 317.249 | 0.002 | 6.345
0.26 | 343.298 | 0.0021667 | 6.866
0.28 | 368.616 | 0.0023333 | 7.3723
0.3 | 394.184 | 0.0025 | 7.8837
0.32 | 419.274 | 0.0026667 | 8.3855
0.34 | 443.391 | 0.0028333 | 8.8678
0.36 | 467.717 | 0.003 | 9.3543
0.38 | 491.809 | 0.0031667 | 9.8362
0.4 | 514.806 | 0.0033333 | 10.2961
0.42 | 538.258 | 0.0035 | 10.7652
0.44 | 560.514 | 0.0036667 | 11.2103
0.46 | 583.312 | 0.0038333 | 11.6662
0.48 | 605.649 | 0.004 | 12.113
0.5 | 626.352 | 0.0041667 | 12.527
0.52 | 642.362 | 0.0043333 | 12.8472
0.54 | 641.053 | 0.0045 | 12.8211
0.56 | 642.483 | 0.0046667 | 12.8497
0.58 | 648.838 | 0.0048333 | 12.9768
0.6 | 657.186 | 0.005 | 13.1437
0.62 | 664.341 | 0.0051667 | 13.2868
0.64 | 674.926 | 0.0053333 | 13.4985
0.66 | 686.467 | 0.0055 | 13.7293
0.68 | 698.378 | 0.0056667 | 13.9676
0.7 | 708.989 | 0.0058333 | 14.1798
0.72 | 720.665 | 0.006 | 14.4133
0.74 | 732.61 | 0.0061667 | 14.6522
0.76 | 744.351 | 0.0063333 | 14.887
0.78 | 755.137 | 0.0065 | 15.1027
0.8 | 765.602 | 0.0066667 | 15.312
0.82 | 772.349 | 0.0068333 | 15.447
0.84 | 761.478 | 0.007 | 15.2296
0.86 | 660.5 | 0.0071667 | 13.21
0.88 | 435.287 | 0.0073333 | 8.7057
0.9 | 359.264 | 0.0075 | 7.1853
0.92 | 309.532 | 0.0076667 | 6.1906
0.94 | 260.234 | 0.0078333 | 5.2047
0.96 | 262.331 | 0.008 | 5.2466
0.98 | 266.209 | 0.0081667 | 5.3242
1 | 270.669 | 0.0083333 | 5.4134
1.02 | 274.987 | 0.0085 | 5.4997
1.04 | 279.575 | 0.0086667 | 5.5915
1.06 | 284.387 | 0.0088333 | 5.6877
1.08 | 289.219 | 0.009 | 5.7844
1.1 | 294.155 | 0.0091667 | 5.8831
1.12 | 299.032 | 0.0093333 | 5.9806
1.14 | 303.991 | 0.0095 | 6.0798
1.16 | 308.94 | 0.0096667 | 6.1788
1.18 | 313.299 | 0.0098333 | 6.266
1.2 | 318.268 | 0.01 | 6.3654
1.22 | 323.192 | 0.010167 | 6.4638
1.24 | 328.143 | 0.010333 | 6.5629
1.26 | 333.009 | 0.0105 | 6.6602
1.28 | 337.364 | 0.010667 | 6.7473
1.3 | 342.093 | 0.010833 | 6.8419
1.32 | 346.564 | 0.011 | 6.9313
1.34 | 350.277 | 0.011167 | 7.0055
1.36 | 353.896 | 0.011333 | 7.0779
1.38 | 358.259 | 0.0115 | 7.1652
1.4 | 362.735 | 0.011667 | 7.2547
1.42 | 366.913 | 0.011833 | 7.3383
1.44 | 371.647 | 0.012 | 7.4329
1.46 | 376.473 | 0.012167 | 7.5295
1.48 | 381.033 | 0.012333 | 7.6207
1.5 | 385.73 | 0.0125 | 7.7146
1.52 | 390.189 | 0.012667 | 7.8038
1.54 | 394.999 | 0.012833 | 7.9
1.56 | 399.53 | 0.013 | 7.9906
1.58 | 404.258 | 0.013167 | 8.0852
1.6 | 408.38 | 0.013333 | 8.1676
1.62 | 412.155 | 0.0135 | 8.2431
1.64 | 416.036 | 0.013667 | 8.3207
1.66 | 418.089 | 0.013833 | 8.3618
1.68 | 422.042 | 0.014 | 8.4408
1.7 | 426.433 | 0.014167 | 8.5287
1.72 | 431.09 | 0.014333 | 8.6218
1.74 | 435.688 | 0.0145 | 8.7138
1.76 | 439.999 | 0.014667 | 8.8
1.78 | 444.781 | 0.014833 | 8.8956
1.8 | 449.667 | 0.015 | 8.9933
1.82 | 454.579 | 0.015167 | 9.0916
1.84 | 459.465 | 0.015333 | 9.1893
1.86 | 464.272 | 0.0155 | 9.2854
1.88 | 468.955 | 0.015667 | 9.3791
1.9 | 473.813 | 0.015833 | 9.4763
1.92 | 478.682 | 0.016 | 9.5736
1.94 | 483.397 | 0.016167 | 9.6679
1.96 | 487.874 | 0.016333 | 9.7575
1.98 | 491.524 | 0.0165 | 9.8305
1.99 | 493.591 | 0.016583 | 9.8718
1.9945 | 494.178 | 0.016621 | 9.8836
1.9973 | 491.081 | 0.016644 | 9.8216
1.9993 | 491.058 | 0.016661 | 9.8212
2 | 487.311 | 0.016667 | 9.7462

## c2_l20_th1.5
TIME | FX | strain | stress | 最大応力 | 16.0335
0.02 | 40.7386 | 0.00016667 | 0.81477 | ヤング率 | 4879.1607
0.04 | 81.4771 | 0.00033333 | 1.6295
0.06 | 122.216 | 0.0005 | 2.4443
0.08 | 162.954 | 0.00066667 | 3.2591
0.1 | 203.693 | 0.00083333 | 4.0739
0.12 | 244.431 | 0.001 | 4.8886
0.14 | 285.142 | 0.0011667 | 5.7028
0.16 | 325.737 | 0.0013333 | 6.5147
0.18 | 366.138 | 0.0015 | 7.3228
0.2 | 406.44 | 0.0016667 | 8.1288
0.22 | 446.516 | 0.0018333 | 8.9303
0.24 | 486.377 | 0.002 | 9.7275
0.26 | 525.405 | 0.0021667 | 10.5081
0.28 | 561.998 | 0.0023333 | 11.24
0.3 | 597.664 | 0.0025 | 11.9533
0.32 | 632.592 | 0.0026667 | 12.6518
0.34 | 666.654 | 0.0028333 | 13.3331
0.36 | 700.252 | 0.003 | 14.005
0.38 | 732.521 | 0.0031667 | 14.6504
0.4 | 763.7 | 0.0033333 | 15.274
0.42 | 791.984 | 0.0035 | 15.8397
0.44 | 801.674 | 0.0036667 | 16.0335
0.46 | 773.297 | 0.0038333 | 15.4659
0.48 | 719.553 | 0.004 | 14.3911
0.5 | 711.029 | 0.0041667 | 14.2206
0.52 | 705.67 | 0.0043333 | 14.1134
0.54 | 704.903 | 0.0045 | 14.0981
0.56 | 705.024 | 0.0046667 | 14.1005
0.58 | 695.983 | 0.0048333 | 13.9197
0.6 | 659.632 | 0.005 | 13.1926
0.62 | 565.586 | 0.0051667 | 11.3117
0.64 | 443.868 | 0.0053333 | 8.8774
0.66 | 394.908 | 0.0055 | 7.8982
0.68 | 374.716 | 0.0056667 | 7.4943
0.7 | 344.653 | 0.0058333 | 6.8931
0.72 | 290.296 | 0.006 | 5.8059
0.74 | 289.619 | 0.0061667 | 5.7924
0.76 | 293.649 | 0.0063333 | 5.873
0.78 | 300.359 | 0.0065 | 6.0072
0.8 | 306.305 | 0.0066667 | 6.1261
0.82 | 313.258 | 0.0068333 | 6.2652
0.84 | 320.557 | 0.007 | 6.4111
0.86 | 328.177 | 0.0071667 | 6.5635
0.88 | 335.608 | 0.0073333 | 6.7122
0.9 | 342.893 | 0.0075 | 6.8579
0.92 | 350.445 | 0.0076667 | 7.0089
0.94 | 357.617 | 0.0078333 | 7.1523
0.96 | 365.146 | 0.008 | 7.3029
0.98 | 372.356 | 0.0081667 | 7.4471
1 | 379.495 | 0.0083333 | 7.5899
1.02 | 386.01 | 0.0085 | 7.7202
1.04 | 392.215 | 0.0086667 | 7.8443
1.06 | 398.951 | 0.0088333 | 7.979
1.08 | 405.619 | 0.009 | 8.1124
1.1 | 412.428 | 0.0091667 | 8.2486
1.12 | 419.603 | 0.0093333 | 8.3921
1.14 | 426.708 | 0.0095 | 8.5342
1.16 | 433.664 | 0.0096667 | 8.6733
1.18 | 440.509 | 0.0098333 | 8.8102
1.2 | 446.849 | 0.01 | 8.937
1.22 | 452.108 | 0.010167 | 9.0422
1.24 | 458.369 | 0.010333 | 9.1674
1.26 | 464.821 | 0.0105 | 9.2964
1.28 | 471.085 | 0.010667 | 9.4217
1.3 | 477.276 | 0.010833 | 9.5455
1.32 | 483.187 | 0.011 | 9.6637
1.34 | 489.345 | 0.011167 | 9.7869
1.36 | 495.063 | 0.011333 | 9.9013
1.38 | 499.479 | 0.0115 | 9.9896
1.4 | 504.786 | 0.011667 | 10.0957
1.42 | 509.376 | 0.011833 | 10.1875
1.44 | 513.586 | 0.012 | 10.2717
1.46 | 517.611 | 0.012167 | 10.3522
1.48 | 522.247 | 0.012333 | 10.4449
1.5 | 524.78 | 0.0125 | 10.4956
1.52 | 525.386 | 0.012667 | 10.5077
1.54 | 527.142 | 0.012833 | 10.5428
1.56 | 525.312 | 0.013 | 10.5062
1.58 | 526.936 | 0.013167 | 10.5387
1.6 | 529.968 | 0.013333 | 10.5994
1.62 | 533.719 | 0.0135 | 10.6744
1.64 | 538.743 | 0.013667 | 10.7749
1.66 | 543.45 | 0.013833 | 10.869
1.68 | 548.274 | 0.014 | 10.9655
1.7 | 553.391 | 0.014167 | 11.0678
1.72 | 558.967 | 0.014333 | 11.1793
1.74 | 563.672 | 0.0145 | 11.2734
1.76 | 566.289 | 0.014667 | 11.3258
1.78 | 567.486 | 0.014833 | 11.3497
1.8 | 566.376 | 0.015 | 11.3275
1.82 | 566.553 | 0.015167 | 11.3311
1.84 | 567.577 | 0.015333 | 11.3515
1.86 | 566.02 | 0.0155 | 11.3204
1.88 | 567.352 | 0.015667 | 11.347
1.9 | 565.974 | 0.015833 | 11.3195
1.92 | 569.998 | 0.016 | 11.4
1.94 | 573.07 | 0.016167 | 11.4614
1.96 | 576.291 | 0.016333 | 11.5258
1.98 | 578.735 | 0.0165 | 11.5747
1.99 | 580.93 | 0.016583 | 11.6186
1.995 | 581.497 | 0.016625 | 11.6299
1.997 | 580.992 | 0.016642 | 11.6198
1.9985 | 573.293 | 0.016654 | 11.4659
2 | 556.057 | 0.016667 | 11.1211

## まとめ
sheet_name | tensile_strength | young's_modulus
c2_l10_th0.5 | 15.1973 | 2078.0826
c2_l10_th1.0 | 15.2858 | 3077.4447
c2_l10_th1.5 | 13.655 | 4660.616
c2_l20_th0.5 | 15.3552 | 2107.5092
c2_l20_th1.0 | 15.447 | 3178.7821
c2_l20_th1.5 | 16.0335 | 4879.1607